## Лист1
Объект:
1. Восстановление монолитного перекрытия - Секция У 6 в осях 39-47/ А 38-М38- общая площадь повреждений - 366 кв.м.
п/п | Наименование работ | Ед.изм. | Кол-во | Стоимость единицы материла | Стоимость материала на ед. изм. | Итого стоимость материалов | Стоимость работ и эксплуатации машин | Накладные расходы и сметная прибыль | Стоим. ед., руб. | Всего, руб.
1 | Подготовка поверхности бетона, в т.ч. очистка ремонтируемых поверхностей от разрушившегося и отслоившегося бетона, цвет которого имеет желто-розовый оттенок , до плотной структуры бетона, методом пескоструйной обработки Удаление разрушившегося и поврежденного бетона с помощью перфоратора. Зачистка оголенной арматуры металлическими щетками , обработка поверхности арматуры модификатором ржавчины | м2 | 366
| Песок для пескоструйной обработки | кг | 15 | 5.59 | 83.85 | 83.85 | 699 | 335 | 1117.85 | 409133.1
| Итого по п.1: | [8 empty] | 409133.1
2 | Торкретирование поверхности специальным составом с прочностью не менее B 35, толщиной 60-70 мм , уход за поверхностью при помощи специального пленкообразующего состава. | м2 | 366
| состав для торкрета Sika gunit 03 | кг | 182 | 35.65 | 6488.3 | 6533.3575 | 1589 | 345 | 8467.3575 | 3099052.845
| состав для ухода за бетоном Sika Antisol E | кг | 0.25 | 180.23 | 45.0575
| Итого по п.2: | [8 empty] | 3099052.845
| Итого по п.1,2 | [8 empty] | 3508185.945
| НДС, 18% | [8 empty] | 631473.4701
| Итого с НДС, 18% | [8 empty] | 4139659.4151